## Sheet1
| Original Name | Control Word Name | add | addi | and | andi | beqz | bnez | j | jal | lw | nop | or | ori | sge | sgei | sle | slei | sll | slli | sne | snei | srl | srli | sub | subi | sw | xor | xori
Fetch Stage | PC_EN | -
| IR_EN | -
| NPC_EN | -
Decode Stage | EN_NPC | -
| EN_RF | D_EN_RF | 1 | 1 | 1 | 1 | 1 | 1 | 1 | 1 | 1 | 1 | 1 | 1 | 1 | 1 | 1 | 1 | 1 | 1 | 1 | 1 | 1 | 1 | 1 | 1 | 1 | 1 | 1
| EN_READ1 | D_EN_READ1 | 1 | 1 | 1 | 1 | 0 | 0 | 0 | 0 | 1 | 0 | 1 | 1 | 1 | 1 | 1 | 1 | 1 | 1 | 1 | 1 | 1 | 1 | 1 | 1 | 1 | 1 | 1
| EN_READ2 | D_EN_READ2 | 1 | 0 | 1 | 0 | 0 | 0 | 0 | 0 | 0 | 0 | 1 | 0 | 1 | 0 | 1 | 0 | 1 | 0 | 1 | 0 | 1 | 0 | 1 | 0 | 0 | 1 | 0
| sel_imm_mux | D_SEL_IMM_MUX | 0 | 0 | 0 | 0 | 1 | 1 | 1 | 1 | 0 | 0 | 0 | 0 | 0 | 0 | 0 | 0 | 0 | 0 | 0 | 0 | 0 | 0 | 0 | 0 | 0 | 0 | 0
| EN_A | D_EN_A | 1 | 1 | 1 | 1 | 1 | 1 | 1 | 1 | 1 | 1 | 1 | 1 | 1 | 1 | 1 | 1 | 1 | 1 | 1 | 1 | 1 | 1 | 1 | 1 | 1 | 1 | 1
| EN_B | D_EN_B | 1 | 1 | 1 | 1 | 1 | 1 | 1 | 1 | 1 | 1 | 1 | 1 | 1 | 1 | 1 | 1 | 1 | 1 | 1 | 1 | 1 | 1 | 1 | 1 | 1 | 1 | 1
| EN_C | D_EN_C | 1 | 1 | 1 | 1 | 1 | 1 | 1 | 1 | 1 | 1 | 1 | 1 | 1 | 1 | 1 | 1 | 1 | 1 | 1 | 1 | 1 | 1 | 1 | 1 | 1 | 1 | 1
| EN_IMM | D_EN_IMM | 1 | 1 | 1 | 1 | 1 | 1 | 1 | 1 | 1 | 1 | 1 | 1 | 1 | 1 | 1 | 1 | 1 | 1 | 1 | 1 | 1 | 1 | 1 | 1 | 1 | 1 | 1
| EN_NPC | D_EN_NPC | 1 | 1 | 1 | 1 | 1 | 1 | 1 | 1 | 1 | 1 | 1 | 1 | 1 | 1 | 1 | 1 | 1 | 1 | 1 | 1 | 1 | 1 | 1 | 1 | 1 | 1 | 1
| EN_WRITE | D_EN_WRITE | 1 | 1 | 1 | 1 | 0 | 0 | 0 | 1 | 1 | 0 | 1 | 1 | 1 | 1 | 1 | 1 | 1 | 1 | 1 | 1 | 1 | 1 | 1 | 1 | 0 | 1 | 1
| sel_rd_mux | D_SEL_RD_MUX | 1 | 0 | 1 | 0 | 1 | 1 | 1 | 1 | 0 | 0 | 1 | 0 | 1 | 0 | 1 | 0 | 1 | 0 | 1 | 0 | 1 | 0 | 1 | 0 | 0 | 1 | 0
Execute Stage | sel_op1_mux | E_SEL_OP1_MUX | 0 | 0 | 0 | 0 | 1 | 1 | 1 | 1 | 0 | 0 | 0 | 0 | 0 | 0 | 0 | 0 | 0 | 0 | 0 | 0 | 0 | 0 | 0 | 0 | 0 | 0 | 0
| sel_op2_mux | E_SEL_OP2_MUX | 1 | 0 | 1 | 0 | 0 | 0 | 0 | 0 | 0 | 0 | 1 | 0 | 1 | 0 | 1 | 0 | 1 | 0 | 1 | 0 | 1 | 0 | 1 | 0 | 0 | 1 | 0
| ALU_func_0 | E_ALU_FUNC_0 | 0 | 0 | 1 | 1 | 0 | 0 | 0 | 0 | 0 | 1 | 0 | 0 | 0 | 0 | 1 | 1 | 0 | 0 | 0 | 0 | 1 | 1 | 0 | 0 | 0 | 1 | 1
| ALU_func_1 | E_ALU_FUNC_1 | 0 | 0 | 1 | 1 | 0 | 0 | 0 | 0 | 0 | 1 | 0 | 0 | 0 | 0 | 0 | 0 | 1 | 1 | 1 | 1 | 1 | 1 | 0 | 0 | 0 | 0 | 0
| ALU_func_2 | E_ALU_FUNC_2 | 0 | 0 | 0 | 0 | 0 | 0 | 0 | 0 | 0 | 1 | 1 | 1 | 1 | 1 | 1 | 1 | 1 | 1 | 1 | 1 | 1 | 1 | 0 | 0 | 0 | 1 | 1
| ALU_func_3 | E_ALU_FUNC_3 | 0 | 0 | 0 | 0 | 0 | 0 | 0 | 0 | 0 | 1 | 0 | 0 | 1 | 1 | 1 | 1 | 0 | 0 | 1 | 1 | 0 | 0 | 1 | 1 | 0 | 0 | 0
| EN_zero_reg | E_EN_ZERO_REG | 1 | 1 | 1 | 1 | 1 | 1 | 1 | 1 | 1 | 1 | 1 | 1 | 1 | 1 | 1 | 1 | 1 | 1 | 1 | 1 | 1 | 1 | 1 | 1 | 1 | 1 | 1
| EN_ALU_output | E_EN_ALU_OUTPUT | 1 | 1 | 1 | 1 | 1 | 1 | 1 | 1 | 1 | 1 | 1 | 1 | 1 | 1 | 1 | 1 | 1 | 1 | 1 | 1 | 1 | 1 | 1 | 1 | 1 | 1 | 1
| EN_B_reg | E_EN_B_REG | 1 | 1 | 1 | 1 | 1 | 1 | 1 | 1 | 1 | 1 | 1 | 1 | 1 | 1 | 1 | 1 | 1 | 1 | 1 | 1 | 1 | 1 | 1 | 1 | 1 | 1 | 1
| EN_C_reg | E_EN_C_REG | 1 | 1 | 1 | 1 | 1 | 1 | 1 | 1 | 1 | 1 | 1 | 1 | 1 | 1 | 1 | 1 | 1 | 1 | 1 | 1 | 1 | 1 | 1 | 1 | 1 | 1 | 1
| EN_comparator | E_EN_COMPARATOR | 0 | 0 | 0 | 0 | 1 | 1 | 0 | 0 | 0 | 0 | 0 | 0 | 0 | 0 | 0 | 0 | 0 | 0 | 0 | 0 | 0 | 0 | 0 | 0 | 0 | 0 | 0
| type_of_comp | E_TYPE_OF_COMP | 0 | 0 | 0 | 0 | 0 | 1 | 0 | 0 | 0 | 0 | 0 | 0 | 0 | 0 | 0 | 0 | 0 | 0 | 0 | 0 | 0 | 0 | 0 | 0 | 0 | 0 | 0
Memory Stage | EN_READ | M_EN_READ | 0 | 0 | 0 | 0 | 0 | 0 | 0 | 0 | 1 | 0 | 0 | 0 | 0 | 0 | 0 | 0 | 0 | 0 | 0 | 0 | 0 | 0 | 0 | 0 | 0 | 0 | 0
| EN_WRITE | M_EN_WRITE | 0 | 0 | 0 | 0 | 0 | 0 | 0 | 0 | 0 | 0 | 0 | 0 | 0 | 0 | 0 | 0 | 0 | 0 | 0 | 0 | 0 | 0 | 0 | 0 | 1 | 0 | 0
| EN_LMD_reg | M_EN_LMD_REG | 1 | 1 | 1 | 1 | 1 | 1 | 1 | 1 | 1 | 1 | 1 | 1 | 1 | 1 | 1 | 1 | 1 | 1 | 1 | 1 | 1 | 1 | 1 | 1 | 1 | 1 | 1
| EN_ALU_output_reg | M_EN_ALU_OUTPUT | 1 | 1 | 1 | 1 | 1 | 1 | 1 | 1 | 1 | 1 | 1 | 1 | 1 | 1 | 1 | 1 | 1 | 1 | 1 | 1 | 1 | 1 | 1 | 1 | 1 | 1 | 1
| EN_C_reg | M_EN_C_REG | 1 | 1 | 1 | 1 | 1 | 1 | 1 | 1 | 1 | 1 | 1 | 1 | 1 | 1 | 1 | 1 | 1 | 1 | 1 | 1 | 1 | 1 | 1 | 1 | 1 | 1 | 1
| link | M_IS_LINK | 0 | 0 | 0 | 0 | 0 | 0 | 0 | 1 | 0 | 0 | 0 | 0 | 0 | 0 | 0 | 0 | 0 | 0 | 0 | 0 | 0 | 0 | 0 | 0 | 0 | 0 | 0
Writeback Stage | sel_wb_mux | W_SEL_WB_MUX | 0 | 0 | 0 | 0 | 0 | 0 | 0 | 0 | 1 | 0 | 0 | 0 | 0 | 0 | 0 | 0 | 0 | 0 | 0 | 0 | 0 | 0 | 0 | 0 | 0 | 0 | 0
| EN_DATAPATH_out | W_EN_DATAPATH_OUT | 1 | 1 | 1 | 1 | 1 | 1 | 1 | 1 | 1 | 1 | 1 | 1 | 1 | 1 | 1 | 1 | 1 | 1 | 1 | 1 | 1 | 1 | 1 | 1 | 1 | 1 | 1
[7 empty] | flush | flush

## Foglio3
| Original Name | Control Word Name | add | addi | and | andi | beqz | bnez | j | jal | lw | nop | or | ori | sge | sgei | sle | slei | sll | slli | sne | snei | srl | srli | sub | subi | sw | xor | xori | debug
Fetch Stage | PC_EN | -
| IR_EN | -
| NPC_EN | -
Decode Stage |  | D_EN_REGS | 1 | 1 | 1 | 1 | 1 | 1 | 1 | 1 | 1 | 1 | 1 | 1 | 1 | 1 | 1 | 1 | 1 | 1 | 1 | 1 | 1 | 1 | 1 | 1 | 1 | 1 | 1 | 1
| EN_RF | D_EN_RF | 1 | 1 | 1 | 1 | 1 | 1 | 1 | 1 | 1 | 1 | 1 | 1 | 1 | 1 | 1 | 1 | 1 | 1 | 1 | 1 | 1 | 1 | 1 | 1 | 1 | 1 | 1 | 1
| EN_READ1 | D_EN_READ1 | 1 | 1 | 1 | 1 | 1 | 1 | 0 | 0 | 1 | 0 | 1 | 1 | 1 | 1 | 1 | 1 | 1 | 1 | 1 | 1 | 1 | 1 | 1 | 1 | 1 | 1 | 1 | 0
| EN_READ2 | D_EN_READ2 | 1 | 0 | 1 | 0 | 0 | 0 | 0 | 0 | 1 | 0 | 1 | 0 | 1 | 0 | 1 | 0 | 1 | 0 | 1 | 0 | 1 | 0 | 1 | 0 | 1 | 1 | 0 | 0
| sel_imm_mux | D_SEL_IMM_MUX | 0 | 0 | 0 | 0 | 0 | 0 | 1 | 1 | 0 | 0 | 0 | 0 | 0 | 0 | 0 | 0 | 0 | 0 | 0 | 0 | 0 | 0 | 0 | 0 | 0 | 0 | 0 | 0
| EN_WRITE | D_EN_WRITE | 1 | 1 | 1 | 1 | 0 | 0 | 0 | 1 | 1 | 0 | 1 | 1 | 1 | 1 | 1 | 1 | 1 | 1 | 1 | 1 | 1 | 1 | 1 | 1 | 0 | 1 | 1 | 0
| sel_rd_mux | D_SEL_RD_MUX | 1 | 0 | 1 | 0 | 0 | 0 | 1 | 1 | 0 | 0 | 1 | 0 | 1 | 0 | 1 | 0 | 1 | 0 | 1 | 0 | 1 | 0 | 1 | 0 | 0 | 1 | 0 | 0
| insert_nop | D_IS_JUMP | 0 | 0 | 0 | 0 | 1 | 1 | 1 | 1 | 0 | 0 | 0 | 0 | 0 | 0 | 0 | 0 | 0 | 0 | 0 | 0 | 0 | 0 | 0 | 0 | 0 | 0 | 0 | 0
Execute Stage |  | E_EN_REGS | 1 | 1 | 1 | 1 | 1 | 1 | 1 | 1 | 1 | 1 | 1 | 1 | 1 | 1 | 1 | 1 | 1 | 1 | 1 | 1 | 1 | 1 | 1 | 1 | 1 | 1 | 1 | 1
| sel_op1_mux | E_SEL_OP1_MUX | 0 | 0 | 0 | 0 | 0 | 0 | 0 | 1 | 0 | 0 | 0 | 0 | 0 | 0 | 0 | 0 | 0 | 0 | 0 | 0 | 0 | 0 | 0 | 0 | 0 | 0 | 0 | 0
| sel_op2_mux | E_SEL_OP2_MUX | 1 | 0 | 1 | 0 | 0 | 0 | 0 | 1 | 0 | 0 | 1 | 0 | 1 | 0 | 1 | 0 | 1 | 0 | 1 | 0 | 1 | 0 | 1 | 0 | 0 | 1 | 0 | 0
| ALU_func_0 | E_ALU_FUNC_0 | 0 | 0 | 0 | 0 | 1 | 1 | 1 | 0 | 0 | 1 | 0 | 0 | 1 | 1 | 1 | 1 | 0 | 0 | 1 | 1 | 0 | 0 | 0 | 0 | 0 | 0 | 0 | 1
| ALU_func_1 | E_ALU_FUNC_1 | 0 | 0 | 0 | 0 | 1 | 1 | 1 | 0 | 0 | 1 | 1 | 1 | 1 | 1 | 1 | 1 | 1 | 1 | 1 | 1 | 1 | 1 | 0 | 0 | 0 | 1 | 1 | 1
| ALU_func_2 | E_ALU_FUNC_2 | 0 | 0 | 1 | 1 | 1 | 1 | 1 | 0 | 0 | 1 | 0 | 0 | 0 | 0 | 0 | 0 | 1 | 1 | 1 | 1 | 1 | 1 | 0 | 0 | 0 | 0 | 0 | 1
| ALU_func_3 | E_ALU_FUNC_3 | 0 | 0 | 1 | 1 | 1 | 1 | 1 | 0 | 0 | 1 | 0 | 0 | 0 | 0 | 1 | 1 | 0 | 0 | 0 | 0 | 1 | 1 | 1 | 1 | 0 | 1 | 1 | 1
| EN_comparator | E_EN_COMPARATOR | 0 | 0 | 0 | 0 | 1 | 1 | 0 | 0 | 0 | 0 | 0 | 0 | 0 | 0 | 0 | 0 | 0 | 0 | 0 | 0 | 0 | 0 | 0 | 0 | 0 | 0 | 0 | 0
| type_of_comp | E_TYPE_OF_COMP | 0 | 0 | 0 | 0 | 0 | 1 | 0 | 0 | 0 | 0 | 0 | 0 | 0 | 0 | 0 | 0 | 0 | 0 | 0 | 0 | 0 | 0 | 0 | 0 | 0 | 0 | 0 | 0
| is_jump | E_IS_JUMP | 0 | 0 | 0 | 0 | 0 | 0 | 1 | 1 | 0 | 0 | 0 | 0 | 0 | 0 | 0 | 0 | 0 | 0 | 0 | 0 | 0 | 0 | 0 | 0 | 0 | 0 | 0 | 0
Memory Stage |  | M_EN_REGS | 1 | 1 | 1 | 1 | 1 | 1 | 1 | 1 | 1 | 1 | 1 | 1 | 1 | 1 | 1 | 1 | 1 | 1 | 1 | 1 | 1 | 1 | 1 | 1 | 1 | 1 | 1 | 1
| EN_READ | M_EN_READ | 0 | 0 | 0 | 0 | 0 | 0 | 0 | 0 | 1 | 0 | 0 | 0 | 0 | 0 | 0 | 0 | 0 | 0 | 0 | 0 | 0 | 0 | 0 | 0 | 0 | 0 | 0 | 0
| EN_WRITE | M_EN_WRITE | 0 | 0 | 0 | 0 | 0 | 0 | 0 | 0 | 0 | 0 | 0 | 0 | 0 | 0 | 0 | 0 | 0 | 0 | 0 | 0 | 0 | 0 | 0 | 0 | 1 | 0 | 0 | 0
| link | M_IS_LINK | 0 | 0 | 0 | 0 | 0 | 0 | 0 | 1 | 0 | 0 | 0 | 0 | 0 | 0 | 0 | 0 | 0 | 0 | 0 | 0 | 0 | 0 | 0 | 0 | 0 | 0 | 0 | 0
Writeback Stage | EN_DATAPATH_out | W_EN_DATAPATH_OUT | 1 | 1 | 1 | 1 | 1 | 1 | 1 | 1 | 1 | 1 | 1 | 1 | 1 | 1 | 1 | 1 | 1 | 1 | 1 | 1 | 1 | 1 | 1 | 1 | 1 | 1 | 1 | 1
| sel_wb_mux | W_SEL_WB_MUX | 0 | 0 | 0 | 0 | 0 | 0 | 0 | 0 | 1 | 0 | 0 | 0 | 0 | 0 | 0 | 0 | 0 | 0 | 0 | 0 | 0 | 0 | 0 | 0 | 0 | 0 | 0 | 0

## Foglio4
D_IS_JUMP | E_EN_COMPARATOR | IS_ZERO | RST | DP_FLUSH | DP_FLUSH
0 | 0 | 0 | 0 | 0 | 1
0 | 0 | 0 | 1 | 1 | 0
0 | 0 | 1 | 0 | 0 | 1
0 | 0 | 1 | 1 | 1 | 0
0 | 1 | 0 | 0 | 0 | 1
0 | 1 | 0 | 1 | - | -
0 | 1 | 1 | 0 | 0 | 1
0 | 1 | 1 | 1 | - | -
1 | 0 | 0 | 0 | 0 | 1
1 | 0 | 0 | 1 | 0 | 1
1 | 0 | 1 | 0 | 0 | 1
1 | 0 | 1 | 1 | 0 | 1
1 | 1 | 0 | 0 | 0 | 1
1 | 1 | 0 | 1 | 0 | 1
1 | 1 | 1 | 0 | 0 | 1
1 | 1 | 1 | 1 | 1 | 0
(NOT(D_IS_JUMP) AND RST) OR (E_EN_COMPARATOR AND IS_ZERO AND RST)
Da invertire
NOT(RST) OR (D_IS_JUMP AND NOT(D_EN_COMPARATOR)) OR (D_IS_JUMP AND NOT(IS_ZERO_PREC))

## Foglio2
Instruction Set
Name | Example | Operation | Control Word
add | add r1, r2, r3 | r1<=r2+r3 | 111101101010000000100010
addi | addi r1, r2, #5 | r1<=r2+5 (imm) | 111001001000000000100010
and | and r1, r2, r3 | r1<= r2 AND r3 | 111101101010011000100010
andi | and r1, r2, #5 | r1<= r2 AND 5(imm) | 111001001000011000100010
beqz | beqz r1, target | if (r1==0) PC<=PC+4+target | 111000011001111100100010
bnez | bneq r1, target | if (r1!=0) PC<=PC+4+target | 111000011001111110100010
j | j target | PC<=PC+4+target | 110010111001111001100010
jal | jal label | PC<=PC+4+target r31<=PC+4 | 110011111110000001100110
lw | lw r1, 5(r0) | r1<=MEM[5 + r0] | 111101001000000000110011
nop | nop | no operation | 110000001001111000100010
or | or r1, r2 ,r3 | r1<=r2 OR r3 | 111101101010100000100010
ori | or r1, r2, #5 | r1<=r2 OR 5(imm) | 111001001000100000100010
sge | sge r1, r2, r3 | if (r2>=r3) r1<='1' else r1<='0' | 111101101011100000100010
sgei | sgei r1, r2, #5 | if (r2>=5(imm)) r1<='1' else r1<='0' | 111001001001100000100010
sle | sle r1, r2, r3 | if (r2<=r3) r1<='1' else r1<='0' | 111101101011101000100010
slei | slei r1, r2, #5 | if (r2<=5(imm)) r1<='1' else r1<='0' | 111001001001101000100010
sll | sll r1, r2, r3 | r1 <= r2 << r3(27 to 31) | 111101101010110000100010
slli | slli r1, r2, #3 | r1 <= r2 << 3 | 111001001000110000100010
sne | sne r1, r2, r3 | if (r2!=r3) r1<='1' else r1<='0' | 111101101011110000100010
snei | snei r1, r2, #5 | if (r2!=5(imm)) r1<='1' else r1<='0' | 111001001001110000100010
srl | srl r1, r2, r3 | r1 <= r2 >> r3(27 to 31) | 111101101010111000100010
srli | srl r1, r2, #3 | r1 <= r2 >> 3 | 111001001000111000100010
sub | sub r1, r2, r3 | r1 <= r2 - r3 | 111101101010001000100010
subi | sub r1, r2,#5 | r1 <= r2 - 5(imm) | 111001001000001000100010
sw | sw r1, 5(r0) | MEM[5 + r0] <= r1 | 111100001000000000101010
xor | xor r1, r2, r3 | r1 <= r2 XOR r3 | 111101101010101000100010
xori | xori r1, r2, #5 | r1 <= r2 XOR 5(imm) | 111001001000101000100010
debug |  |  | 110000001001111000100010

## Foglio1
ALU Function
[3] | [2] | [1] | [0]
0 | 0 | 0 | 0 | add
0 | 0 | 0 | 1 | sub
0 | 0 | 1 | 0 | mul
0 | 0 | 1 | 1 | and
0 | 1 | 0 | 0 | or
0 | 1 | 0 | 1 | xor
0 | 1 | 1 | 0 | sll
0 | 1 | 1 | 1 | slr
1 | 0 | 0 | 0 | sal
1 | 0 | 0 | 1 | sar
1 | 0 | 1 | 0 | rll
1 | 0 | 1 | 1 | rlr
1 | 1 | 0 | 0 | sge
1 | 1 | 0 | 1 | sle
1 | 1 | 1 | 0 | sne
1 | 1 | 1 | 1 | nop